## ПРАЙС-ЛИСТ
Код | Марка | Производитель | Характеристики | Фото | руб./ у.е. | 1 Розница
Ethernet, PoE
Удлинители Ethernet + PoE
13564 | E-PoE/1G | OSNOVO | PoE удлинитель 10/100/1000M Gigabit Ethernet до 500м (до 22W).Увеличение расстояния передачи данных + питание на 100м. При каскадном подключении - 2 x E-Poe/1G: до 300м (до 12W), 3 x E-Poe/1G: до 400м (до 6W), 4 x E-Poe/1G: до 500м (До 4W). Соответствует стандартам PoE IEEE 802.3af/at. Автоматическое определение PoE устройств. Порты: вх.- GE (10/100/1000 Base-T), вых.- GE (10/100/1000 Base-T). Не требует дополнительного питания. Размеры (ШхВхГ): 94 x 48 x 28 мм. Металлический корпус. Рабочая температура: -40...+75 гр. С. |  | руб. | 5 188,00
Коммутаторы с PoE
13596 | SW-80802(150W) | OSNOVO | PoE коммутатор Gigabit Ethernet на 8 RJ45 + 2 SFP порта. Порты: 8 х GE (10/100/1000 Base-T) с поддержкой PoE (IEEE 802.3af/at), 2 x GE SFP (1000 Base-T). Соответствует стандартам PoE IEEE 802.3af/at. Автоматическое определение и режим антизависания PoE устройств. Мощность PoE на порт - до 30W. Суммарная мощность PoE до 150W. Поддержка режима CCTV: Увеличение расстояния передачи данных и питания до 250м, изоляция портов (VLAN).Встроенная грозозащита 3 кВ. Питание: AC100-240V. Встроенный БП. Размеры (ШxВxГ): 210x35x150мм. Рабочая температура: -10...+55 гр. |  | руб. | 14 812,00
13595 | SW-80802/L(150W) | OSNOVO | Управляемый L2 PoE коммутатор Gigabit Ethernet на 8 RJ45 PoE + 2 x GE SFP порта. Порты: 8 x GE (10/100/1000 Base-T) с поддержкой PoE (IEEE 802.3af/at), 2 x GE SFP (1000 Base-X). Соответствует стандартам PoE IEEE 802.3af/at. Автоматическое определение и режим антизависания PoE устройств. Мощность PoE на порт - до 30W. Суммарная мощность PoE до 150W. Встроенная грозозащита 3kV на порт. Питание: AC100-240V (155W). Встроенный БП. Размеры (ШхВхГ): 210 x 35 x 150мм. Рабочая температура: -10…+55°С. |  | руб. | 17 710,00
Инжекторы и сплиттеры PoE
13660 | Midspan-1/652G | OSNOVO | PoE-инжектор 65W Gigabit Ethernet на 1 порт. Соответствует стандартам PoE IEEE 802.3af/at/bt. Автоматическое определение PoE устройств. Мощность PoE на порт - до 65W. Вх. 1 x RJ45(10/100/1000 Base-T), вых. - 1 x RJ45(10/100/1000 Base-T, PoE, IEEE 802.3af/at/bt). Встроенная грозозащита 3kV. Питание: AC100-240V. Размеры (ШхВхГ): 70x35x180мм. Рабочая температура -10...+65 гр.С |  | руб. | 4 854,00
Уличные коммутаторы
13583 | OS-331(SW-60812/I) | OSNOVO | Уличный коммутатор на базе уличной станции OSNOVO OS-331. Порты: 6 x FE (10/100Base-T) с PoE (до 30W) + 2 x FE (10/100Base-T) с PoE (до 60W) + 1 x GE (10/100/1000Base-T) + 2 x GE SFP (1000Base-X). Режим антизависания и режим удлинения линий связи по 8-ми PoE портам до 250м (скорость до 10Мбит/с). Металлический шкаф (ШxВxГ): 300х300х210мм, питание AC100-240V, суммарный бюджет PoE до 240W, оптический кросс, температурный диапазон -40…+50°С, исполнение IP66. |  | руб. | 43 377,00
13584 | OS-341(SW-60812/I) | OSNOVO | Уличный коммутатор на базе уличной станции OSNOVO OS-341. Порты: 6 x FE (10/100Base-T) с PoE (до 30W) + 2 x FE (10/100Base-T) с PoE (до 60W) + 1 x GE (10/100/1000Base-T) + 2 x GE SFP (1000Base-X). Режим антизависания и режим удлинения линий связи по 8-ми PoE портам до 250м (скорость до 10Мбит/с). Металлический шкаф (ШxВxГ): 300х400х210мм, питание AC100-240V, оптический кросс, температурный диапазон -40…+50гр., исполнение IP66. |  | руб. | 44 788,00
13585 | OS-441(SW-60812/I) | OSNOVO | Уличный коммутатор на базе уличной станции OSNOVO OS-441. Порты: 6 x FE (10/100Base-T) с PoE (до 30W) + 2 x FE (10/100Base-T) с PoE (до 60W) + 1 x GE (10/100/1000Base-T) + 2 x GE SFP (1000Base-X). Режим антизависания и режим удлинения линий связи по 8-ми PoE портам до 250м (скорость до 10Мбит/с). Металлический шкаф (ШxВxГ): 400х400х210мм, питание AC100-240V, оптический кросс, температурный диапазон -40…+50гр., исполнение IP66. |  | руб. | 45 594,00
13586 | OS-33T1(SW-60812/I) | OSNOVO | Уличный коммутатор с термостабилизацией на базе уличной станции OSNOVO OS-33T1. Порты: 6 x FE (10/100Base-T) с PoE (до 30W) + 2 x FE (10/100Base-T) с PoE (до 60W) + 1 x GE (10/100/1000Base-T) + 2 x GE SFP (1000Base-X). Режим антизависания и режим удлинения линий связи по 8-ми PoE портам до 250м (скорость до 10Мбит/с). Металлический шкаф (ШxВxГ): 300х300х210мм, питание AC100-240V, оптический кросс. Рабочая температура (температура окружающей среды): -50…+50°С, температура внутри станции -15…+55°С, исполнение IP66. |  | руб. | 51 103,00
13587 | OS-34T1(SW-60812/I) | OSNOVO | Уличный коммутатор с термостабилизацией на базе уличной станции OSNOVO OS-33T1. Порты: 6 x FE (10/100Base-T) с PoE (до 30W) + 2 x FE (10/100Base-T) с PoE (до 60W) + 1 x GE (10/100/1000Base-T) + 2 x GE SFP (1000Base-X). Режим антизависания и режим удлинения линий связи по 8-ми PoE портам до 250м (скорость до 10Мбит/с). Металлический шкаф (ШxВxГ): 300х400х210мм, питание AC100-240V, оптический кросс. Рабочая температура (температура окружающей среды): -50…+50°С, температура внутри станции -15…+55°С, исполнение IP66. |  | руб. | 51 909,00
13588 | OS-44T1(SW-60812/I) | OSNOVO | Уличный коммутатор с термостабилизацией на базе уличной станции OSNOVO OS-44T1. Порты: 6 x FE (10/100Base-T) с PoE (до 30W) + 2 x FE (10/100Base-T) с PoE (до 60W) + 1 x GE (10/100/1000Base-T) + 2 x GE SFP (1000Base-X). Режим антизависания и режим удлинения линий связи по 8-ми PoE портам до 250м (скорость до 10Мбит/с). Металлический шкаф (ШxВxГ): 400х400х210мм, питание AC100-240V, оптический кросс. Рабочая температура (температура окружающей среды): -50…+50°С, температура внутри станции 0…+55°С, исполнение IP66. |  | руб. | 52 715,00
13592 | OS-46T1(SW-60812/I) | OSNOVO | Уличный коммутатор с термостабилизацией на базе уличной станции OSNOVO OS-46T1. Порты: 6 x FE (10/100Base-T) с PoE (до 30W) + 2 x FE (10/100Base-T) с PoE (до 60W) + 1 x GE (10/100/1000Base-T) + 2 x GE SFP (1000Base-X). Режим антизависания и режим удлинения линий связи по 8-ми PoE портам до 250м (скорость до 10Мбит/с). Металлический шкаф (ШxВxГ): 400х600х210мм, питание AC100-240V, оптический кросс. Рабочая температура (температура окружающей среды): -50…+50°С, температура внутри станции 0…+55°С, исполнение IP66. |  | руб. | 59 836,00
13593 | OS-46TB1(SW-60812/I) | OSNOVO | Уличный коммутатор с термостабилизацией и резервным питанием на базе уличной станции OSNOVO OS-46TB1. Порты: 6 x FE (10/100Base-T) с PoE (до 30W) + 2 x FE (10/100Base-T) с PoE (до 60W) + 1 x GE (10/100/1000Base-T) + 2 x GE SFP (1000Base-X). Режим антизависания и режим удлинения линий связи по 8-ми PoE портам до 250м (скорость до 10Мбит/с). Металлический шкаф (ШxВxГ): 400х600х210мм, питание AC100-240V. АКБ 48В(7Ач)), оптический кросс, исполнение IP66. Рабочая температура (температура окружающей среды): -50…+50°С, температура внутри станции 0…+55°С. |  | руб. | 70 093,00