## ПРАЙС-ЛИСТ
Код | Марка | Производитель | Характеристики | Фото | руб./ у.е. | 1 Розница
Ethernet, PoE
Удлинители Ethernet
13680 | TR-IP1(800m) | OSNOVO | Удлинитель Fast Ethernet до 500м. (Для подключения необходимо 2 устройства). Скорость передачи - 100 мбит/c - (500м), 10 мбит/c - (800м) 5. Разъемы: DC2.1х5мм, 2xRJ45(10/100 Base-T; SLAN). Встроенная грозозащита 10kV. БП DC12V(1A) в комплекте. Размеры (ШxВxГ): 90х23х69мм. Рабочая температура -40...+80 гр.С. |  | руб. | 4 347,00
Удлинители Ethernet + PoE
13681 | SW-8030/D(90W) | OSNOVO | PoE Удлинитель/Коммутатор Gigabit Ethernet на 3 RJ45 порта. Порты: 1 х GE (10/100/1000 Base-T) с поддержкой BT PoE (до 90W), 1 х GE (10/100/1000 Base-T) с поддержкой PoE (до 30W); 1 x GE (10/100/1000 Base-T) Uplink с поддержкой питания по PoE (Входная мощность до 90W). Соответствует стандартам PoE IEEE 802.3af/at/bt. Автоматическое определение PoE устройств. Суммарная выходная мощность PoE до 85W. Питание: Через порт Uplink (до 90W) или разъем DC12-57V для передачи данных или DC42-57V для передачи данных + PoE. Блок питания в комплект не входит. Размеры (ШхВхГ): 88 x25 x 70 мм. Рабочая температура: -10...+55 гр. С. |  | руб. | 6 898,86
Коммутаторы Ethernet
13678 | SW-74804/L | OSNOVO | Управляемый (L2+) коммутатор Gigabit Ethernet на 48 RJ45 PoE + 4 x GE SFP порта. Порты: 48 x GE (10/100/1000Base-T) + 4 x GE SFP (1000Base-X), Консольный порт; Уровень управления L2 (Full managed); Поддержка Jumbo Frame 16K, IGMP Snooping; Монтаж в 19" стойку, крепление в комплекте. Питание: AC100-240V(20W). Встроенная грозозащита 3kV. Размеры (ШхВхГ): 440 x 45 x 360мм. Рабочая температура: 0...+55 гр. С. |  | руб. | 44 275,00
Коммутаторы с PoE
13679 | SW-84804/L(800W) | OSNOVO | Управляемый L2 PoE коммутатор Gigabit Ethernet на 48 RJ45 PoE + 4 x GE SFP порта. Порты: 48 x GE (10/100/1000 Base-T) с поддержкой PoE (IEEE 802.3af/at), 4 x GE Uplink. Соответствует стандартам PoE IEEE 802.3af/at. Автоматическое определение и режим антизависания PoE устройств. Мощность PoE на порт - до 30W. Суммарная мощность PoE до 800W. Встроенная грозозащита 3kV на порт. Питание: AC100-240V (830W). Встроенный БП. Монтаж в 19 - дюймовую стойку, крепление в комплекте. Размеры (ШхВхГ): 440 x 45 x 360мм. Рабочая температура: 0…+55°С. |  | руб. | 66 815,00
HDMI
Разветвители, распределители HDMI
13155 | HE04SEK | SC&T | Комплект (удлинитель-распределитель+4 приёмника) HDMI 1.4 (1 вход/4 выхода) с передачей по кабелю витой пары CAT5e на удалённые приёмники. Расстояние передачи до 40 м (1080p), до 70м (720p). Вх.-1xHDMI(тип А), 1xRS232, вых.-4х/4RJ45, 1xHDMI(тип А), 1xDC12В. В комплект входит удлинитель-распределитель HE04SET, 4 приёмника по витой паре HE01SER и БП DC12В(1A). Размер HE04SET (ШxВxГ): 167х40х101мм. Размер каждого приёмника по витой паре (ШxВxГ): 24х20,2х57,5мм. Рабочая температура 0...55°С. |  | руб. | 36 225,00